## Cauchy
Grandezas Fundamentais | Símbolo | Unidade | L | M | T |  | Cauchy
Comprimento | l | m | 1 | 0 | 0
Massa | m | kg | 0 | 1 | 0
Tempo | t | s | 0 | 0 | 1
Grandezas de base | Símbolo | Unidade | L | M | T | Inversão |  |  | Escala
Comprimento | l | m | 1 | 0 | 0 | 1 | 7.4015e-17 | 0 | 0.05
Massa específica | g | kg/m3 | -3 | 1 | 0 | 3 | 1 | 0 | 1.1338
Módulo de elasticidade | E | Pa | -1 | 1 | -2 | 1 | 0.5 | -0.5 | 0.56098
Grandezas derivadas | Símbolo | Unidade | L | M | T | l | g | E | Escala
Comprimento | l | m | 1 | 0 | 0 | 1 | 7.4015e-17 | 0 | 0.05
Massa | m | kg | 0 | 1 | 0 | 3 | 1 | 0 | 0.00014172
Tempo | t | s | 0 | 0 | 1 | 1 | 0.5 | -0.5 | 0.071082
Aceleração | a | m/s2 | 1 | 0 | -2 | -1 | -1 | 1 | 9.8959
Aceleração angular | a | rad/s2 | 0 | 0 | -2 | -2 | -1 | 1 | 197.9172
Velocidade | v | m/s | 1 | 0 | -1 | 0 | -0.5 | 0.5 | 0.70342
Velocidade angular | w | rad/s | 0 | 0 | -1 | -1 | -0.5 | 0.5 | 14.0683
Força | F | N | 1 | 1 | -2 | 2 | 0 | 1 | 0.0014024
Momento | M | Nm | 2 | 1 | -2 | 3 | 0 | 1 | 7.0122e-05
Freqüência | f | Hz | 0 | 0 | -1 | -1 | -0.5 | 0.5 | 14.0683
Freqüência angular | w | rad/s | 0 | 0 | -1 | -1 | -0.5 | 0.5 | 14.0683
Amortecimento viscoso | c | kg/s | 0 | 1 | -1 | 2 | 0.5 | 0.5 | 0.0019938
Razão de amortecimento | z | - | 0 | 0 | 0 | 0 | 0 | 0 | 1
Módulo de elasticidade | E | Pa | -1 | 1 | -2 | 0 | 0 | 1 | 0.56098
Módulo de corte | G | Pa | -1 | 1 | -2 | 0 | 0 | 1 | 0.56098
Coeficiente de Poisson | n | - | 0 | 0 | 0 | 0 | 0 | 0 | 1
Deformação | e | - | 0 | 0 | 0 | 0 | 0 | 0 | 1
Tensão | s | Pa | -1 | 1 | -2 | 0 | 0 | 1 | 0.56098
Massa específica | g | kg/m3 | -3 | 1 | 0 | 0 | 1 | 0 | 1.1338
Massa por comprimento | m | kg/m | -1 | 1 | 0 | 2 | 1 | 0 | 0.0028344
Inércia de massa | I | kgm2 | 2 | 1 | 0 | 5 | 1 | 0 | 3.543e-07
Inércia por comprimento | i | kgm | 1 | 1 | 0 | 4 | 1 | 0 | 7.086e-06
Rigidez | k | N/m | 0 | 1 | -2 | 1 | 0 | 1 | 0.028049
Rigidez axial | EA/L | N/m | 0 | 1 | -2 | 1 | 0 | 1 | 0.028049
Rigidez a flexão | EI/L3 | N/m | 0 | 1 | -2 | 1 | 0 | 1 | 0.028049
Rigidez a torção | GK/L | Nm/rad | 2 | 1 | -2 | 3 | 0 | 1 | 7.0122e-05
Área | A | m2 | 2 | 0 | 0 | 2 | 1.4803e-16 | 0 | 0.0025
Volume | V | m3 | 3 | 0 | 0 | 3 | 2.2204e-16 | 0 | 0.000125
Módulo resistente | W | m3 | 3 | 0 | 0 | 3 | 2.2204e-16 | 0 | 0.000125
Inércia de área | I | m4 | 4 | 0 | 0 | 4 | 2.9606e-16 | 0 | 6.25e-06
Constante de torção | K | m4 | 4 | 0 | 0 | 4 | 2.9606e-16 | 0 | 6.25e-06
Viscosidade dinâmica | m | kg/m/s | -1 | 1 | -1 | 1 | 0.5 | 0.5 | 0.039875
Viscosidade cinemática | n | m2/s | 2 | 0 | -1 | 1 | -0.5 | 0.5 | 0.035171
Outras informações | Cobre | Aço
Coeficiente de Poisson | 0.34 | 0.3
Tensão de escoamento | 60MPa | 250MPa
Módulo de elasticidade | 115MPa | 205MPa
Massa específica | 8900kg/m3 | 7850kg/m3

## Froude
Grandezas Fundamentais | Símbolo | Unidade | L | M | T |  | Froude
Comprimento | l | m | 1 | 0 | 0
Massa | m | kg | 0 | 1 | 0
Tempo | t | s | 0 | 0 | 1
Grandezas de base | Símbolo | Unidade | L | M | T | Inversão |  |  | Escala
Comprimento | l | m | 1 | 0 | 0 | 1 | 0 | 0 | 0.01 | 100
Aceleração | a | m/s2 | 1 | 0 | -2 | 1 | 0 | 1 | 1 | 1
Massa por comprimento | m | kg/m | -1 | 1 | 0 | 0.5 | -0.5 | 0 | 1 | 1
Grandezas derivadas | Símbolo | Unidade | L | M | T | l | a | m | Escala
Comprimento | l | m | 1 | 0 | 0 | 1 | 0 | 0 | 0.01 | 100
Massa | m | kg | 0 | 1 | 0 | 1 | 0 | 1 | 0.01 | 100
Tempo | t | s | 0 | 0 | 1 | 0.5 | -0.5 | 0 | 0.1 | 10
Aceleração | a | m/s2 | 1 | 0 | -2 | 0 | 1 | 0 | 1 | 1
Aceleração angular | a | rad/s2 | 0 | 0 | -2 | -1 | 1 | 0 | 100 | 0.01
Velocidade | v | m/s | 1 | 0 | -1 | 0.5 | 0.5 | 0 | 0.1 | 10
Velocidade angular | w | rad/s | 0 | 0 | -1 | -0.5 | 0.5 | 0 | 10 | 0.1
Força | F | N | 1 | 1 | -2 | 1 | 1 | 1 | 0.01 | 100
Momento | M | Nm | 2 | 1 | -2 | 2 | 1 | 1 | 0.0001 | 10000
Freqüência | f | Hz | 0 | 0 | -1 | -0.5 | 0.5 | 0 | 10 | 0.1
Freqüência angular | w | rad/s | 0 | 0 | -1 | -0.5 | 0.5 | 0 | 10 | 0.1
Amortecimento viscoso | c | kg/s | 0 | 1 | -1 | 0.5 | 0.5 | 1 | 0.1 | 10
Razão de amortecimento | z | - | 0 | 0 | 0 | 0 | 0 | 0 | 1 | 1
Módulo de elasticidade | E | Pa | -1 | 1 | -2 | -1 | 1 | 1 | 100 | 0.01
Módulo de corte | G | Pa | -1 | 1 | -2 | -1 | 1 | 1 | 100 | 0.01
Coeficiente de Poisson | n | - | 0 | 0 | 0 | 0 | 0 | 0 | 1 | 1
Deformação | e | - | 0 | 0 | 0 | 0 | 0 | 0 | 1 | 1
Tensão | s | Pa | -1 | 1 | -2 | -1 | 1 | 1 | 100 | 0.01
Massa específica | g | kg/m3 | -3 | 1 | 0 | -2 | 0 | 1 | 10000 | 0.0001
Massa por comprimento | m | kg/m | -1 | 1 | 0 | 0 | 0 | 1 | 1 | 1
Inércia de massa | I | kgm2 | 2 | 1 | 0 | 3 | 0 | 1 | 1e-06 | 1000000
Inércia por comprimento | i | kgm | 1 | 1 | 0 | 2 | 0 | 1 | 0.0001 | 10000
Rigidez | k | N/m | 0 | 1 | -2 | 0 | 1 | 1 | 1 | 1
Rigidez axial | EA/L | N/m | 0 | 1 | -2 | 0 | 1 | 1 | 1 | 1
Rigidez a flexão | EI/L3 | N/m | 0 | 1 | -2 | 0 | 1 | 1 | 1 | 1
Rigidez a torção | GK/L | Nm/rad | 2 | 1 | -2 | 2 | 1 | 1 | 0.0001 | 10000
Área | A | m2 | 2 | 0 | 0 | 2 | 0 | 0 | 0.0001 | 10000
Volume | V | m3 | 3 | 0 | 0 | 3 | 0 | 0 | 1e-06 | 1000000
Módulo resistente | W | m3 | 3 | 0 | 0 | 3 | 0 | 0 | 1e-06 | 1000000
Inércia de área | I | m4 | 4 | 0 | 0 | 4 | 0 | 0 | 1e-08 | 100000000
Constante de torção | K | m4 | 4 | 0 | 0 | 4 | 0 | 0 | 1e-08 | 100000000
Viscosidade dinâmica | m | kg/m/s | -1 | 1 | -1 | -0.5 | 0.5 | 1 | 10 | 0.1
Viscosidade cinemática | n | m2/s | 2 | 0 | -1 | 1.5 | 0.5 | 0 | 0.001 | 1000