## Planilha1
Ring Cell Design (full bridge) |  |  | E = | 205 | (GPa)
|  |  | F = | 1000 | (N)
|  |  | r = | 0.15 | (m)
|  |  | b = | 0.02 | (m)
|  |  | h = | 0.01 | (m)
|  |  | R = | 350 | (ohm)
|  |  | k = | 2.11 | (gage factor)
|  |  | G = | 417.6667 | (amp. gain)
Position | Bending moment (Nm) | σ (MPa) | με | ΔR (ohm) | ΔV/V
θ = π/2 | 47.7465 | 143.2394 | 698.729 | 0.51601 | 0.61577